## List1
Ceník výrobků firmy RQL platný od 1.1.2019, ceny bez české 21 % DPH |  |  | zákaznická cena v Kč
GOLEM F1 Gynekologický a urologický vyšetřovací stůl |  | code Nr.
| GOLEM F1 | G 00 01 | 149999 | 6122.4082
Kompletní nastavení všech poloh pomocí 6 elektromotorů
Plně synchronní nastavení pozic pracovní plochy všemi motory současně
4 paměti pro uložení nejpoužívanějších poloh
Podpěry nohou, umožňující nástup pacientky v sedě
Pojízdné provedení se čtyřmi otočnými kolečky Ø 75 mm s centrální brzdou
Ovládání všech funkcí ručním ovladačem, dublované ovládání nejčastějších funkcí nožními šlapkami
Dvě zásuvky 230 V pro použití externích elektrických přístrojů, vestavěný jistič s chráničem
Vestavěný transformátor pro halogenovou lampičku
Plastová miska, držák papírové role a stupátko pro lékaře, záložní akumulátor pro nouzový provoz
| šauty (Goepel) | D 00 05 | 5000 | 204.0816
| LED lampička na ohebném krku | D 00 10 | 3000 | 122.449
| Držák kolposkopu OPTOMIC | D 00 20 | 5000 | 204.0816
| Držák kolposkopu ZEISS | D 00 21 | 6000 | 244.898
| Držák kolposkopu LEICA | D 00 22 | 6000 | 244.898
| Držák kolposkopu LEISEGANG | D 00 23 | 6000 | 244.898
| EUROlišty na opěradle | D 00 40 | 3000 | 122.449
| Držák ruky pro infuzi | D 06 12 | 3000 | 122.449
| Držák infuze | D 06 13 | 3000 | 122.449
| Držák roušky | D 06 14 | 3000 | 122.449
| Upínací popruh | D 06 15 | 1000 | 40.8163
| Papírová role na lehátka a stoly GOLEM šířka 39 cm s perforací |  | 120 | 4.7059
| Papírová role na lehátka a stoly GOLEM šířka 45 cm |  | 89 | 3.4902
| Papírová role na gynekologický stůl GOLEM EXTER šířka 30 cm |  | 59 | 2.3137
ISO 9001
RQL, U jelena 7/109, 736 01 Havířov WWW.RQL.CZ RQL@RQL.CZ tel.: 603 822 964, 604 232 797, tel. + fax: 596 884 575
Ceník výrobků firmy RQL platný od 1.1.2019, ceny bez české 21 % DPH |  |  | zákaznická cena v Kč
code Nr.
GOLEM Gynekologické a urologické vyšetřovací stoly
| GOLEM 6P | G 06 01 | 42999 | #REF!
| GOLEM 6 | G 06 02 | 58999 | #REF!
| GOLEM 6E | G 06 03 | 68999 | #REF!
| GOLEM 6ET | G 06 04 | 78999 | #REF!
Příslušenství
| Šauty nebo | D 06 01 | 0 | 0
| Patní opěry | D 06 02 | 0 | 0
| Bržděná kolečka Ø 75 mm | D 06 03 | 3000 | 117.6471
| Přídavný nožní segment snímatelný | D 06 04 | 2500 | 98.0392
| LED lampička na ohebném krku | D 06 05 | 3000 | 117.6471
| Držák kolposkopu OPTOMIC | D 06 80 | 5000 | 196.0784
| Držák kolposkopu ZEISS | D 06 81 | 6000 | 235.2941
| Držák kolposkopu LEICA | D 06 82 | 6000 | 235.2941
| Držák kolposkopu LEISEGANG | D 06 83 | 6000 | 235.2941
| Miska s odtokem do podlahy | D 06 08 | 1000 | 39.2157
| Miska s odtokem do kbelíku, včetně kbelíku s víkem | D 06 09 | 1500 | 58.8235
| Nerezový tác na nástroje | D 06 10 | 2000 | 78.4314
| Samostatný nožní ovladač na kabelu namísto šlapek na spodním rámu | D 06 30 | 3000 | 117.6471
(musí být u všech modelů 6ET s kolečky)
| Samostatný nožní ovladač na kabelu a ruční ovladač současně | D 06 35 | 5000
| Dvojitý odkládací stoleček plast+nerez (vlevo/vpravo) | D 06 17 | 5999
GOLEM Gynekologické a urologické zákrokové stoly
| GOLEM 6 | G 06 05 | 66999 | #REF!
| GOLEM 6E | G 06 06 | 76999 | #REF!
| GOLEM 6ET | G 06 07 | 86999 | #REF!
Příslušenství
| Šauty nebo | D 06 01 | 0 | 0
| Patní opěry | D 06 02 | 0 | 0
| Bržděná kolečka Ø 75 mm | D 06 03 | 3000 | 117.6471
| Přídavný nožní segment snímatelný | D 06 04 | 2500 | 98.0392
| LED lampička na ohebném krku | D 06 05 | 3000 | 117.6471
| Držák kolposkopu OPTOMIC | D 06 80 | 5000 | 196.0784
| Držák kolposkopu ZEISS | D 06 81 | 6000 | 235.2941
| Držák kolposkopu LEICA | D 06 82 | 6000 | 235.2941
| Držák kolposkopu LEISEGANG | D 06 83 | 6000 | 235.2941
| Miska s odtokem do podlahy | D 06 08 | 1000 | 39.2157
| Miska s odtokem do kbelíku, včetně kbelíku s víkem | D 06 09 | 1500 | 58.8235
| Nerezový tác na nástroje | D 06 10 | 2000 | 78.4314
| Samostatný nožní ovladač na kabelu namísto ručního ovladače | D 06 31 | 3000 | 117.6471
| Držák ruky pro infuzi | D 06 12 | 3000 | 117.6471
| Držák infuze | D 06 13 | 3000 | 117.6471
| Držák roušky | D 06 14 | 3000 | 117.6471
| Upínací popruh | D 06 15 | 1000 | 39.2157
| Samostatný nožní ovladač na kabelu a ruční ovladač současně | D 06 35 | 5000
| Přídavný nožní segment sklopný plynovou pružinou | D 06 16 | 9999
| Dvojitý odkládací stoleček plast+nerez (vlevo/vpravo) | D 06 17 | 5999
GOLEM ESP Gynekologické a urologické vyšetřovací stoly
| GOLEM 6 ESP | G 06 20 | 67999 | #REF!
| GOLEM 6E ESP | G 06 21 | 77999 | #REF!
| GOLEM 6ET ESP | G 06 22 | 87999 | #REF!
Příslušenství
| Šauty nebo | D 06 01 | 0 | 0
| Patní opěry | D 06 02 | 0 | 0
| Bržděná kolečka Ø 75 mm | D 06 03 | 3000 | 117.6471
| LED lampička na ohebném krku | D 06 05 | 3000 | 117.6471
| Držák kolposkopu OPTOMIC | D 06 80 | 5000 | 196.0784
| Držák kolposkopu ZEISS | D 06 81 | 6000 | 235.2941
| Držák kolposkopu LEICA | D 06 82 | 6000 | 235.2941
| Držák kolposkopu LEISEGANG | D 06 83 | 6000 | 235.2941
| Miska s odtokem do podlahy | D 06 08 | 1000 | 39.2157
| Miska s odtokem do kbelíku, včetně kbelíku s víkem | D 06 09 | 1500 | 58.8235
| Samostatný nožní ovladač na kabelu namísto ručního ovladače | D 06 31 | 3000 | 117.6471
| Samostatný nožní ovladač na kabelu a ruční ovladač současně | D 06 35 | 5000
| Dvojitý odkládací stoleček plast+nerez (vlevo/vpravo) | D 06 17 | 5999
GOLEM ESP Gynekologické a urologické zákrokové stoly
| GOLEM 6 ESP | G 06 23 | 75999 | #REF!
| GOLEM 6E ESP | G 06 24 | 85999 | #REF!
| GOLEM 6ET ESP | G 06 25 | 95999 | #REF!
Příslušenství
| Šauty nebo | D 06 01 | 0 | 0
| Patní opěry | D 06 02 | 0 | 0
| Bržděná kolečka Ø 75 mm | D 06 03 | 3000 | 117.6471
| LED lampička na ohebném krku | D 06 05 | 3000 | 117.6471
| Držák kolposkopu OPTOMIC | D 06 80 | 5000 | 196.0784
| Držák kolposkopu ZEISS | D 06 81 | 6000 | 235.2941
| Držák kolposkopu LEICA | D 06 82 | 6000 | 235.2941
| Držák kolposkopu LEISEGANG | D 06 83 | 6000 | 235.2941
| Miska s odtokem do podlahy | D 06 08 | 1000 | 39.2157
| Miska s odtokem do kbelíku, včetně kbelíku s víkem | D 06 09 | 1500 | 58.8235
| Samostatný nožní ovladač na kabelu namísto ručního ovladače | D 06 31 | 3000 | 117.6471
| Držák ruky pro infuzi | D 06 12 | 3000 | 117.6471
| Držák infuze | D 06 13 | 3000 | 117.6471
| Držák roušky | D 06 14 | 3000 | 117.6471
| Upínací popruh | D 06 15 | 1000 | 39.2157
| Samostatný nožní ovladač na kabelu a ruční ovladač současně | D 06 35 | 5000
| Dvojitý odkládací stoleček plast+nerez (vlevo/vpravo) | D 06 17 | 5999
ISO 9001
RQL, U jelena 7/109, 736 01 Havířov WWW.RQL.CZ RQL@RQL.CZ tel.: 603 822 964, 604 232 797, tel. + fax: 596 884 575
Ceník výrobků firmy RQL platný od 1.1.2019, ceny bez české 21 % DPH |  |  | zákaznická cena v Kč
code Nr.
Kolposkopy OPTOMIC
| OPTOMIC OP-C2 bez stativu, LED osvětlení bez nutnosti výměny žárovek | K 01 02 | 119999 | 4399
| OPTOMIC OP-C5 bez stativu, LED osvětlení bez nutnosti výměny žárovek | K 01 05 | 149999 | 5599
| Sada pro foto : dělič, fotoaparát 20 Mpix, paměťová karta, adaptér, kabely k PC | K 01 04 | 79999 | 3137.2157
Příslušenství
| Zemní stativ | D 06 90 | 5000 | 196.0784
| Levý/pravý držák kolposkopu OPTOMIC pro stůl GOLEM | D 06 80 | 5000 | 196.0784
| Zemní stativ pro kolposkop OPTOMIC s úchytem pro LCD TV monitor | D 06 91 | 8000 | 313.7255
| Levý/pravý držák kolposkopu OPTOMIC s úchytem pro LCD TV monitor | D 06 92 | 8000 | 313.7255
GOLEM U EXCLUSIV Stůl k ultrazvukovému vyšetření
| GOLEM UP | G 06 50 | 27999 | 1098
| GOLEM U | G 06 51 | 38999 | 1529.3725
| GOLEM UE | G 06 52 | 44999 | 1764.6667
Příslušenství
| Bržděná kolečka Ø 75 mm | D 06 03 | 3000 | 117.6471
| Manuálně nastavitelný hlavový segment | D 06 20 | 3000 | 117.6471
| Snímatelné šauty s úchyty | D 06 21 | 7500 | 294.1176
| Samostatný nožní ovladač na kabelu namísto ručního ovladače | D 06 31 | 3000 | 117.6471
GOLEM Porodní stůl
| GOLEM Porodní stůl, pojízdné provedení | G 06 60 | 99999 | 3921.5294
Příslušenství
| Napájení vestavěnými akumulátory včetně plně automatické nabíječky | D 06 40 | 9999 | 392.1176
GOLEM 4S PODI
| GOLEM podiatrické křeslo | G 04 03 | 82999 | 3254.8627
Příslušenství
| Trendelenburg 0° +25° nastavitelný elektropohonem | D 04 02 | 9999
| Paměti pracovních ploch | D 04 12 | 9999
| Ovládání pohonů nožní šlapkou namísto ručního ovladače | D 06 31 | 3000
| Samostatný nožní ovladač na kabelu + ruční ovladač společně | D 06 35 | 5000
GOLEM 6ET Stůl pro urodynamické vyšetření
| GOLEM 6ET (s plastovými kryty), šauty | G 06 40 | 89999 | 3529.3725
Příslušenství
| Bržděná kolečka Ø 75 mm | D 06 03 | 3000 | 117.6471
| LED lampička na ohebném krku | D 06 05 | 3000 | 117.6471
| Miska s odtokem do podlahy | D 06 08 | 1000 | 39.2157
| Miska s odtokem do kbelíku, včetně kbelíku s víkem | D 06 09 | 1500 | 58.8235
| EUROlišty kolem opěradla | D 04 10 | 3000 | 117.6471
| Držák ruky pro infuzi | D 06 12 | 3000 | 117.6471
| Držák roušky | D 06 14 | 3000 | 117.6471
| Držák infuze | D 06 13 | 3000 | 117.6471
| Upínací popruh | D 06 15 | 1000 | 39.2157
| Samostatný nožní ovladač na kabelu namísto ručního ovladače | D 06 31 | 3000 | 117.6471
| Samostatný nožní ovladač na kabelu + ruční ovladač společně | D 06 35 | 5000 | 196.0784
GOLEM URODYNAMIC Urodynamický stůl
| GOLEM URODYNAMIC, průsvitné pro C rameno | G 18 01 | 73999 | 2901.9216
Příslušenství
| Bržděná kolečka Ø 100 mm | D 18 01 | 3000 | 117.6471
| LED lampička na ohebném krku | D 18 02 | 3000 | 117.6471
| Madla pro pacienta | D 18 03 | 4000 | 156.8627
| Nerezová miska pr. 260 mm | D 18 04 | 2000 | 78.4314
| Miska s odtokem do podlahy pr. 260 mm | D 18 05 | 3000 | 117.6471
| Miska s odtokem do kbelíku pr. 260 mm, včetně kbelíku s víkem | D 18 06 | 3500 | 137.2549
| Paměti pracovních poloh | D 06 11 | 9999 | 392.1176
| Držák papírové role | D 01 04 | 1000 | 39.2157
| Samostatný nožní ovladač na kabelu namísto ručního ovladače | D 06 31 | 3000 | 120
| Samostatný nožní ovladač na kabelu + ruční ovladač společně | D 06 35 | 5000 | 196.0784
| Velká mísa s odtokem pr. 400 mm | D 18 14 | 8000 | 313.7255
| Podpěry loktů snímatelné | D 18 15 | 3000 | 117.6471
| EUROlišty kolem opěradla | D 04 10 | 3000 | 117.6471
GOLEM SK lehátko s úložným prostorem
| GOLEM SK - se skříňkou pod pracovní plochou | G 01 05 | 14999 | 588.1961
hlava na levé nebo pravé straně pracovní plochy
Příslušenství
| Držák papírové role pod hlavou | D 01 04 | 1000 | 39.2157
Vyšetřovací židle
| Bobek s šedými plasty | Z 02 01 | 3999 | 156.8235
| Židle s opěradlem s šedými plasty | Z 02 02 | 5999 | 235.2549
| Bobek na šroubu | Z 03 01 | 2499 | 98
| Stacionární židle pro pacienta s opěradlem | Z 04 01 | 1199 | 47.0196
ISO 9001
RQL, U jelena 7/109, 736 01 Havířov WWW.RQL.CZ RQL@RQL.CZ tel.: 603 822 964, 604 232 797, tel. + fax: 596 884 575
Ceník výrobků firmy RQL platný od 1.1.2019, ceny bez české 21 % DPH |  |  | zákaznická cena v Kč
code Nr.
GOLEM Operační židle
| GOLEM O | G 10 01 | 44999 | 1764.6667
Příslušenství
| Vestavěný akumulátor s externí plně automatickou nabíječkou | D 10 01 | 9999 | 392.1176
Instrumentační stolečky
| Instrumentační stoleček s poličkou | D 55 01 | 5900 | 231.3725
| Výškově nastavitelný stoleček v provedení nerez | D 55 02 | 7900 | 309.8039
GOLEM Z Lehátko pro převoz zemřelých
| GOLEM ZH | G 13 01 | 51999 | 2039.1765
| GOLEM ZP | G 13 02 | 31999 | 1254.8627
GOLEM Operační stůl
Elektropohonem nastavitelná výška a sklon opěradla, ± Trendelenburg, paměti
| GOLEM 4T (nožní segment vcelku) | G 50 14 | 233200 | 9145.098
| GOLEM 5T (nožní segmenty rozdělené L+P) | G 50 15 | 242900 | 9525.4902
Elektropohonem nastavitelná výška a sklon opěradla, ± Trendelenburg, ± boční náklon, paměti
| GOLEM 4TB (nožní segment vcelku) | G 50 24 | 254200 | 9968.6275
| GOLEM 5TB (nožní segmenty rozdělené L+P) | G 50 25 | 264900 | 10388.2353
Příslušenství
| Pojízdné provedení, kolečka Ø 100mm s centrální brzdou | D 50 01 | 9900 | 388.2353
| Vestavěný akumulátor včetně plně automatické nabíječky | D 50 02 | 14100 | 552.9412
| Šauty | D 50 03 | 9400 | 368.6275
| Nerezová miska | D 50 04 | 5900 | 231.3725
| Nerezová miska s odtokem, hadicí a nádobou na odpad | D 50 05 | 7600 | 298.0392
| Držák ruky při infuzi | D 50 06 | 5900 | 231.3725
| Držák infuze | D 50 07 | 5900 | 231.3725
| Držák roušky | D 50 08 | 5900 | 231.3725
| Upínací popruh | D 50 09 | 2400 | 94.1176
| Držák druhé ruky | D 50 10 | 1800 | 70.5882
| Úchyt předloktí (hrazda pro závěs ruky + 2 popruhy) | D 50 11 | 5900 | 231.3725
| Ramenní opěry (pár) | D 50 12 | 7900 | 309.8039
| Boční opěra s axiálním nastavením | D 50 13 | 4100 | 160.7843
| Boční odpěra | D 50 14 | 2100 | 82.3529
| Držák rentgenové kazety | D 50 15 | 2600 | 101.9608
| Hlavový držák | D 50 16 | 6400 | 250.9804
| Hlavový nástavec pro oftalmologii | D 50 17 | 12400 | 486.2745
| Hlavový kroužek | D 50 18 | 800 | 31.3725
| Čalouněný podhlavník | D 50 19 | 2600 | 101.9608
| Schůdek pro kleknutí pro rektoskopii | D 50 21 | 5900 | 231.3725
| Podpěrný válec břicha pro rektoskopii | D 50 22 | 3600 | 141.1765
| Držák nohy pro artroskopii | D 50 24 | 15900 | 623.5294
| Pojízdný stojan na příslušenství | D 50 26 | 17900 | 701.9608
GOLEM 4T pro ENT Operační stůl
| GOLEM 4T pro ENT | G 50 14 | 276600 | 10847.0588
kompletní vybavení s 5 motory, 4 paměťové pozice, kolečka s centrální brzdou, EUROlišty
Příslušenství
| Madla pro pacienta snímatelná | D 50 30 | 4000 | 156.8627
| Dublované ovládání sklonu hlavy a výšky nožními spínači | D 50 31 | 9400 | 368.6275
GOLEM RTG Stůl
| GOLEM RTG | G 12 01 | 69999 | 2745.0588
Příslušenství
| Pojízdné provedení s dvěma centrálními brzdami s kolečky Ø 150 mm | D 12 01 | 6999 | 274.4706
| Možnost nastavení sklonu plochy ± 12° (± Trendelenburg) | D 12 02 | 9999 | 392.1176
| Upínací popruh | D 11 02 | 1000 | 39.2157
| Vestavěný akumulátor včetně plně automatické nabíječky | D 06 40 | 9999 | 392.1176
Dospávací/transportní lehátko
| GOLEM 1P | G 01 01 | 13999
| Jednosegmentová plocha 800 x 1 900 mm, výška 600 mm, bržděná kolečka Ø 100 mm |  |  | 0
Příslušenství |  |  |  | 0
| Upínací popruh | D 11 02 | 1000
ISO 9001
RQL, U jelena 7/109, 736 01 Havířov WWW.RQL.CZ RQL@RQL.CZ tel.: 603 822 964, 604 232 797, tel. + fax: 596 884 575
Ceník výrobků firmy RQL platný od 1.1.2019, ceny bez české 21 % DPH |  |  | zákaznická cena v Kč
code Nr.
GOLEM TRANS Transportní lehátko
| GOLEM TRANS H | G 11 01 | 49999 | 1960.7451
| GOLEM TRANS P | G 11 02 | 20999 | 823.4902
Příslušenství
| Snímatelná matrace | D 11 01 | 2000 | 78.4314
| Upínací popruh | D 11 02 | 1000 | 39.2157
GOLEM EME Transportní lehátko - Stretcher
| GOLEM EME Hydraulické provedení | G 11 03 | 69999 | 2745.0588
GOLEM Stohovatelný emergency vozík pro přepravu imobilních osob
| GOLEM TZ | G 11 11 | 11999 | 470.549
Nosnost 150 kg, průjezdný profil 680 mm
| GOLEM TZ EXTRA | G 11 12 | 19999 | 784.2745
Nosnost 220 kg, průjezdný profil 760 mm
Příslušenství pro emergency vozík GOLEM TZ
| parkovací stojan, kotvení do podlahy | D 11 11 | 2999 | 117.6078
| zálohovací strojek na mince | D 11 21 | 999 | 39.1765
| infuzní držák zasunovací | D 11 22 | 999 | 39.1765
| upínací popruh pacienta | D 11 23 | 399 | 15.6471
| odkládací košík pod sedákem | D 11 24 | 999 | 39.1765
GOLEM Vyšetřovací a rehabilitační lehátka s nastavitelnou výškou
| GOLEM 1 EXCLUSIV | G 02 01 | 31999 | 1254.8627
Příslušenství
| Šířka do 630 mm | D 02 04 | 0 | 0
| Šířka 640 - 790 mm | D 02 05 | 500 | 19.6078
| Šířka 800 – 900 mm | D 02 06 | 1000 | 39.2157
| Bržděná kolečka Ø 75 mm | D 02 01 | 3000 | 117.6471
| Otvor na nos | D 01 03 | 0 | 0
| Držák papírové role (pod nohama/ pod hlavou/ napříč) | D 01 04 | 1000 | 39.2157
| Ovládání ručním ovladačem | D 02 02 | 1500 | 58.8235
| Ovládání nožní šlapkou | D 02 03 | 1500 | 58.8235
| Kónické zúžení nohou | D 02 07 | 500 | 19.6078
GOLEM VOJTA Rehabilitační stůl
| GOLEM VOJTA | G 19 01 | 31999 | 1254.8627
Příslušenství |  |  |  | 0
| Šířka 810 - 990 mm | D 19 01 | 1000 | 39.2157
| Šířka 1 000 - 1 200 mm | D 19 02 | 2000 | 78.4314
| Bržděná kolečka Ø 75 mm | D 19 03 | 1500 | 58.8235
| Otvor na nos | D 19 04 | 0 | 0
| Držák papírové role | D 19 05 | 1000 | 39.2157
| Nožní ovladač namísto ovládání pod plochou | D 19 06 | 2000 | 78.4314
GOLEM Vyšetřovací a rehabilitační lehátka s nastavitelnou výškou
| GOLEM 2 EXCLUSIV | G 02 02 | 32999 | 1294.0784
Příslušenství
| Šířka do 630 mm | D 02 04 | 0 | 0
| Šířka 640 - 790 mm | D 02 05 | 500 | 19.6078
| Šířka 800 – 900 mm | D 02 06 | 1000 | 39.2157
| Bržděná kolečka Ø 75 mm | D 02 01 | 3000 | 117.6471
| Otvor na nos | D 01 03 | 0 | 0
| Držák papírové role (pod nohama/ pod hlavou/ napříč) | D 01 04 | 1000 | 39.2157
| Ovládání ručním ovladačem | D 02 02 | 1500 | 58.8235
| Ovládání nožní šlapkou | D 02 03 | 1500 | 58.8235
| Kónické zúžení nohou | D 02 07 | 500 | 19.6078
GOLEM Rehabilitační a manipulační lehátka
| GOLEM 3 EXCLUSIV | G 03 01 | 34999 | 1372.5098
| GOLEM 3E EXCLUSIV | G 03 02 | 38999 | 1529.3725
| GOLEM 3ET EXCLUSIV | G 03 03 | 44999 | 1764.6667
Příslušenství
| Šířka do 630 mm | D 02 04 | 0 | 0
| Šířka 640 - 790 mm | D 02 05 | 500 | 19.6078
| Šířka 800 – 900 mm | D 02 06 | 1000 | 39.2157
| Bržděná kolečka Ø 75 mm | D 02 01 | 3000 | 117.6471
| Otvor na nos | D 01 03 | 0 | 0
| Držák papírové role (pod nohama/ pod hlavou/ napříč) | D 01 04 | 1000 | 39.2157
| Ovládání ručním ovladačem | D 02 02 | 1500 | 58.8235
| Ovládání nožní šlapkou | D 02 03 | 1500 | 58.8235
| Kónické zúžení nohou | D 02 07 | 500 | 19.6078
| Dělený nožní segment nastavitelný manuálně ( pouze pro GOLEM 3 ) | D 02 08 | 2000 | 78.4314
| Dělený nožní segment nastavitelný elektropohonem (pouze pro GOLEM 3E a GOLEM 3ET ) | D 02 09 | 8000 | 313.7255
ISO 9001
RQL, U jelena 7/109, 736 01 Havířov WWW.RQL.CZ RQL@RQL.CZ tel.: 603 822 964, 604 232 797, tel. + fax: 596 884 575
Ceník výrobků firmy RQL platný od 1.1.2019, ceny bez české 21 % DPH |  |  | zákaznická cena v Kč
code Nr.
GOLEM vyšetřovací a rehabilitační lehátko s pevnou výškou
| GOLEM 1P | G 01 01 | 7499 | 294.0784
Příslušenství
| Bržděná kolečka Ø 75 mm | D 01 01 | 1500 | 58.8235
| Bržděná kolečka Ø 100 mm | D 01 02 | 3000 | 117.6471
| Otvor na nos | D 01 03 | 500 | 19.6078
| Držák papírové role (pod nohama/ pod hlavou/ napříč) | D 01 04 | 1000 | 39.2157
| Šířka do 630 mm | D 01 05 | 0 | 0
| Šířka 640 - 790 mm | D 01 06 | 500 | 19.6078
| Šířka 800 – 1 000 mm | D 01 07 | 1000 | 39.2157
GOLEM vyšetřovací a rehabilitační lehátko s pevnou výškou
| GOLEM 2P | G 01 02 | 8499 | 333.2941
Příslušenství
| Bržděná kolečka Ø 75 mm | D 01 01 | 1500 | 58.8235
| Bržděná kolečka Ø 100 mm | D 01 02 | 3000 | 117.6471
| Otvor na nos | D 01 03 | 500 | 19.6078
| Držák papírové role (pod nohama/ pod hlavou/ napříč) | D 01 04 | 1000 | 39.2157
| Šířka do 630 mm | D 01 05 | 0 | 0
| Šířka 640 - 790 mm | D 01 06 | 500 | 19.6078
| Šířka 800 – 1 000 mm | D 01 07 | 1000 | 39.2157
GOLEM Vertikalizační lehátko
| GOLEM VP | G 16 01 | 27999 | 1098
| GOLEM V | G 16 02 | 45999 | 1803.8824
Příslušenství
| Bržděná kolečka Ø 75 mm | D 16 01 | 3000 | 117.6471
| Otvor na nos | D 16 02 | 500 | 19.6078
| Ovládání nožní šlapkou namísto ručního ovladače | D 16 03 | 0 | 0
| Ovladání nožní šlapkou i ručním ovladačem | D 16 04 | 3000 | 117.6471
| Podpěry rukou s madly | D 16 05 | 3000 | 117.6471
| Pracovní stoleček s nastavitelným sklonem | D 16 06 | 5000 | 196.0784
GOLEM Trakční lehátko
| GOLEM TP | G 15 01 | 24999 | 980.3529
| GOLEM T | G 15 02 | 39999 | 1568.5882
Příslušenství
| Bržděná kolečka Ø 75 mm | D 15 01 | 3000 | 117.6471
| Hlavový segment | D 15 02 | 2500 | 98.0392
| Otvor na nos | D 15 03 | 500 | 19.6078
| Držák papírové role (pod nohama/ pod hlavou ) | D 15 04 | 1000 | 39.2157
| Ovládání nožní šlapkou namísto ručního ovladače | D 15 05 | 0 | 0
| Ovladání nožní šlapkou i ručním ovladačem | D 15 06 | 3000 | 117.6471
| Šířka 640 - 800 mm | D 15 07 | 500 | 19.6078
GOLEM Odběrové křeslo
| GOLEM OD P | G 08 01 | 15999 | 627.4118
| GOLEM OD | G 08 02 | 21999 | #REF!
| GOLEM OD E | G 08 03 | 37999 | 1490.1569
GOLEM DIA Transfuzní a dializační křeslo NOVÝ MODEL!
Standardní vybavení: | Brzděná kolečka, podpěra chodidel, podpěry rukou (stále ve vodorovné pozici),
podhlavník, držák papíru, odkládací košík a infuzní stojan pro oboustranné použití.
| GOLEM DIA P pevná výška, plynové pružiny pro nohy a záda, sedák pevný | G 09 01 | 29999 | 1176.4314
| GOLEM DIA pevná výška, 3 elektromotory pro nohy, záda i sedák (Trendelenburg) | G 09 02 | 39999 | 1568.5882
| GOLEM DIA E 4 elektromotory pro výšku, nohy, záda i sedák (Trendelenburg) | G 09 03 | 53999 | 2117.6078
Příslušenství
| Pracovní stolek pro pacienta, oboustranně použitelný | D 09 02 | 5999 | 235.2549
| Vestavěné akumulátorey včetně plněautomatické nabíječky | D 06 40 | 9999 | 392.1176
| LED lampička na ohebném krku | D 06 05 | 3000 | 117.6471
GOLEM K Křeslo pro kardiaky
| GOLEM K | G 07 01 | 15999 | 627.4118
| GOLEM KP | G 07 02 | 20999 | 823.4902
| GOLEM KE | G 07 03 | 30999 | 1215.6471
GOLEM ORL Křeslo pro ORL a oftalmo pracoviště
| GOLEM ORL P | G 05 02 | 29999 | #REF!
| GOLEM ORL E | G 05 03 | 44999 | #REF!
| GOLEM ORL EE | G 05 04 | 54999 | #REF!
Příslušenství
| Ovládání nožní šlapkou namísto ručního ovladače | D 05 01 | 0 | 0
ISO 9001
RQL, U jelena 7/109, 736 01 Havířov WWW.RQL.CZ RQL@RQL.CZ tel.: 603 822 964, 604 232 797, tel. + fax: 596 884 575
Ceník výrobků firmy RQL platný od 1.1.2019, ceny bez české 21 % DPH |  |  | zákaznická cena v Kč
code Nr.
GOLEM Zákrokové stoly
| GOLEM 2S (dva segmenty: hlava a tělo) | G 04 01 | 36999 | 1450.9412
Příslušenství
| Bržděná kolečka Ø 75 mm | D 04 01 | 3000 | 117.6471
| Trendelenburg 0°až 30° nastavitelný elektropohonem | D 04 02 | 9999 | 392.1176
| Schůdek | D 04 04 | 3000 | 117.6471
| Gynekologický výřez | D 04 07 | 0 | 0
| Nerezová miska (kulatá) | D 04 08 | 2000 | 78.4314
| EUROlišty kolem nohou (pár) | D 04 09 | 3000 | 117.6471
| EUROlišty kolem ramen (pár) | D 04 10 | 3000 | 117.6471
| Ovládání pohonů nožní šlapkou namísto ručního ovladače | D 06 31 | 3000 | 117.6471
| Samostatný nožní ovladač na kabelu + ruční ovladač společně | D 06 35 | 5000 | 196.0784
| Šauty s úchytem a kloubem (pár) | D 04 11 | 7500 | 294.1176
| Držák ruky pro infuzi | D 06 12 | 3000 | 117.6471
| Držák infuze | D 06 13 | 3000 | 117.6471
| Držák roušky | D 06 14 | 3000 | 117.6471
| Upínací popruh | D 06 15 | 1000 | 39.2157
GOLEM Zákrokové stoly
| GOLEM 4S (čtyři segmenty: hlava, záda, sedák, nohy) | G 04 03 | 59999 | 2352.902
Příslušenství
| Bržděná kolečka Ø 75 mm | D 04 01 | 3000 | 117.6471
| Trendelenburg 0°až 30° nastavitelný elektropohonem | D 04 02 | 9999 | 392.1176
| Schůdek | D 04 04 | 3000 | 117.6471
| Nožní segment nastavitelný elektropohonem | D 04 05 | 6000 | 235.2941
| Dělený nožní segment | D 04 06 | 4000 | 156.8627
| Gynekologický výřez sedáku | D 04 07 | 0 | 0
| Nerezová miska kulatá s upevněním na EUROlištu | D 04 08 | 3000 | 117.6471
| EUROlišty na sedáku (pár) | D 04 09 | 3000 | 117.6471
| EUROlišty na opěradle (pár) | D 04 10 | 3000 | 117.6471
| Paměti pracovních ploch | D 04 12 | 9999 | 392.1176
| Ovládání pohonů nožní šlapkou namísto ručního ovladače | D 06 31 | 3000 | 117.6471
| Samostatný nožní ovladač na kabelu + ruční ovladač společně | D 06 35 | 5000 | 196.0784
| Hlavový segment pro oftalmologii se snímatelnou podpěrou předloktí | D 50 17 | 12400 | 486.2745
| Hlavový segment z operačního stolu, dvoukloubový, dvě plynové pružiny | D 04 15 | 15000 | 588.2353
| Hlavový segment standardní, polohovaný elektropohonem | D 04 16 | 6000 | 235.2941
| Šauty s úchytem a kloubem (pár) | D 04 11 | 7500 | 294.1176
| Držák ruky pro infuzi | D 06 12 | 3000 | 117.6471
| Držák infuze | D 06 13 | 3000 | 117.6471
| Držák roušky | D 06 14 | 3000 | 117.6471
| Upínací popruh | D 06 15 | 1000 | 39.2157
| Podpěra pro zákroky na ruce s opěrnou nohou | D 16 16 | 6000 | 235.2941
| Madla pro pacienta | D 18 03 | 4000 | 156.8627
GOLEM PROKTOLOG Proktologický stůl
| GOLEM PROKTOLOG | G 17 01 | 36999 | 1450.9412
Příslušenství
| Bržděná kolečka Ø 75 mm | D 17 01 | 3000 | 117.6471
| Možnost nastavení sklonu plochy + 30° (Trendelenburg) | D 17 02 | 9999 | 392.1176
| Nerezová miska | D 17 03 | 2000 | 78.4314
| EUROlišty kolem ramen (pár) | D 04 10 | 3000 | 117.6471
| EUROlišty kolem sedáku+šauty s úchytem a kloubem | D 17 04 | 10000 | 392.1569
| Schůdek | D 04 04 | 3000 | 117.6471
| Samostatný nožní ovladač na kabelu namísto ručního ovladače | D 06 31 | 3000 | 117.6471
ISO 9001
RQL, U jelena 7/109, 736 01 Havířov WWW.RQL.CZ RQL@RQL.CZ tel.: 603 822 964, 604 232 797, tel. + fax: 596 884 575
Ceník výrobků firmy RQL platný od 1.1.2019, ceny bez DPH |  |  | zákaznická cena v Kč
code Nr.
ARIS Speciální sedačky pro postižené děti
kód VZP 07979 | ARIS 2 | Z 70 01 | 6605 | 259.0196
07981 | Stoleček | Z 70 02 | 404 | 15.8431
07980 | ARIS 3 | Z 70 03 | 8784 | 344.4706
07983 | Stoleček | Z 70 04 | 562 | 22.0392
Rodičům jsou sedačky plně hrazeny zdravotními pojišťovnami. Stolečky nejsou hrazeny.
Speciální kovové židle pro postižené děti
není hrazeno | židle 1.A | Z 61 01 | 4882 | 191.451
93468 | židle 1.B | Z 61 02 | 5797 | 227.3333
93469 | židle 5.A | Z 65 01 | 5213 | 204.4314
93470 | židle 5.B | Z 65 02 | 6613 | 259.3333
93471 | židle 9.A | Z 69 01 | 5648 | 221.4902
93472 | židle 9.B | Z 69 02 | 7607 | 298.3137
Rodičům jsou židle plně hrazeny zdravotními pojišťovnami
Příslušenství
kód VZP 93473 | Přídavný dřevěný pracovní stoleček | D 60 01 | 1046 | 41.0196
Speciální židle pro postižené děti
není hrazeno | židle 3.A | Z 63 01 | 8999 | 352.902
není hrazeno | židle 3.B | Z 63 02 | 9999 | 392.1176
PINGUINO Polohovací zařízení
kód VZP 39790 | Pinguino Junior | Z 70 05 | 34850 | 1301
39792 | Pracovní plocha (Junior) | Z 70 07 | 2460 | 92
39791 | Pinguino Senior | Z 70 06 | 37650 | 1406
39793 | Pracovní plocha (Senior) | Z 70 08 | 2960 | 111
Rodičům jsou Pinguina plně hrazena.zdravotními pojišťovnami. Pracovní plochy nejsou hrazeny.
Speciální pracovní plochy pro postižené děti ke všem židlím
není hrazeno | Nastavitelná výška, dělená pracovní plocha (pevná-sklopná-pevná) | Z 75 01 | 4189 | 164.2745
není hrazeno | Nastavitelná výška, pracovní plocha vcelku sklopná s poličkou | Z 75 02 | 4189 | 164.2745
není hrazeno | Nastavitelná výška, pracovní plocha vcelku sklopná s poličkou na monitor | Z 75 03 | 4788 | 187.7647
Příslušenství
není hrazeno | Přídavný koš na pomůcky vlevo/vpravo (pouze pro variantu p-s-p) | D 75 01 | 1000 | 39.2157
Výškově nastavitelná pracovní plocha pro postižené
|  | Z 80 10 | 24999 | 980.3529
ISO 9001
RQL, U jelena 7/109, 736 01 Havířov WWW.RQL.CZ RQL@RQL.CZ tel.: 603 822 964, 604 232 797, tel. + fax: 596 884 575